## PLANILHA CONVÊNIO
SECRETARIA DE ESTADO DE EDUCAÇÃO - DIRETORIA DE INFRAESTRUTURA ESCOLAR E GESTÃO DA REDE FÍSICA - PLANILHA DE SERVIÇOS - CONVÊNIO
ESCOLA ESTADUAL / MUNICIPAL: ESCOLA MUNICOAL CLEMENTE ROCHA VIANA - PALMEIRA |  | COD ESCOLA: |  | 31095061 | S.R.E.: | MONTES CLAROS
MUNICÍPIO: SÃO JOÃO DO PARAISO |  | ISS | 5% | SERVIÇOS: | REFORMA
ITEM | DESCRIÇÃO | UN | ANALISADO |  | 49027.8538 | LOCAL DE INTERVENÇÃO
|  |  | QUANT. | P. UNIT. | P. TOTAL | MEMÓRIA DE CALCULO
020000 | DEMOLIÇÕES E REMOÇÕES
020007 | Demolição de cobertura de telha cerâmica sem reaproveitamento. | M² | 182.6 | 10.74 | 1961.124 | 8,3*22 = 182,6m2
Será medido pela área de cobertura em projeção horizontal (m²), com os acréscimos: a) 5% para cobertura de 18% a 27% de inclinação; b) 8% para cobertura de 28% a 38% de inclinação; c) 12% para cobertura de 39% a 50% de inclinação. O item remunera o fornecimento da mão-de-obra necessária para a retirada completa das telhas de cerâmica, inclusive elementos de fixação, a seleção e a guarda das peças reaproveitáveis. Remunera também; a carga, o transporte o descarregamento; a seleção e acomodação manual do entulho das peças não reaproveitadas em lotes. A execução dos serviços deverá cumprir todas as exigências e determinações previstas na legislação: Resolução nº 307, de 5 de julho de 2002, pelo Conselho Nacional do Meio Ambiente ( CONAMA ), NBR 15112, NBR 15113, NBR 15114 e outras vigentes à época da execução dos serviços.
020022 | Demolição de piso cimentado inclusive a base sobre lastro de concreto. | M² | 260 | 14.32 | 3723.2 | 11,80*22 = 260,00m2
Será medido por área real de piso cimentado, inclusive a base, demolido, medida no projeto ou aferida antes da demolição (m²). O item remunera o fornecimento da mão-de-obra necessária e ferramentas adequadas para a execução dos serviços: demolição, fragmentação de pisos cimentados, inclusive a base de assentamento, manualmente; a seleção e acomodação manual do entulho em lotes. A execução dos serviços deverá cumprir todas as exigências e determinações previstas na legislação: Resolução nº 307, de 5 de julho de 2002, pelo Conselho Nacional do Meio Ambiente ( CONAMA ), NBR 15112, NBR 15113, NBR 15114 e outras vigentes à época da execução dos serviços.
020027 | Remoção de portas, janelas e grades metálicas, inclusive caixilhos | M² | 27.12 | 15.22 | 412.7664 | (1,68*9) + ( 1,2 * 10 ) = 27,12m2
Será medido pela área da esquadria retirada (m²). O item remunera o fornecimento da mão-de-obra necessária para a retirada completa de esquadrias metálicas e acessórios, em geral; a seleção e a guarda das peças reaproveitáveis. Remunera também; a carga, o transporte o descarregamento; a seleção e acomodação manual do entulho das peças não reaproveitadas em lotes. A execução dos serviços deverá cumprir todas as exigências e determinações previstas na legislação: Resolução nº 307, de 5 de julho de 2002, pelo Conselho Nacional do Meio Ambiente ( CONAMA ), NBR 15112, NBR 15113, NBR 15114 e outras vigentes à época da execução dos serviços.
|  | SUB-TOTAL = |  |  | 6097.0904
050000 | SUPERESTRUTURA |  |  |  |  | 0,048*35 = 1,68m3
050012 | Vergas ou contravergas retas em concreto armado Fck 20 Mpa | M³ | 1.68 | 2361.44 | 3967.2192
Será medido pelo volume real calculado no projeto de formas dos diversos elementos estruturais (m³). O item remunera o fornecimento de cimento, areia e pedra britada nº 2 para o concreto; aço CA-25 e arame cozido para armação; tábua de Pinus ou Cedrinho de 1" x 12" e acessórios para as formas e a mão-de-obra necessária para a execução das vergas ou contravergas.
|  | SUB-TOTAL = |  |  | 3967.2192
070000 | COBERTURA E FORRO
070100 | Fornecimento, transporte e colocação de telhas, tipo: |  |  |  |  | 8,3 * 22 *1,08 = 197,2 m2
070105 | Cerâmica Colonial, inclinação 35% (m²= área de projeção do telhado x 1,08) | M2 | 197.2 | 78.67 | 15513.724
Será medido pela área de cobertura em projeção horizontal (m²) com os acréscimos: A) 5% para coberturas de 18% a 27% de inclinação; B) 8% para coberturas de 28% a 38% de inclinação; C) 12% para coberturas de 39% a 50% de inclinação. O item remunera o fornecimento das telhas, materiais, acessórios e a mão-de-obra necessária para a colocação, fixação e emboçamento das telhas.
|  | SUB-TOTAL = |  |  | 15513.724
170000 | PINTURA
170100 | Pintura: |  |  |  |  | 286,53 * 3 = 859,6m2
170103 | Tinta acrílica em parede externa, sem emassamento (duas demãos) | M2 | 859.6 | 16.66 | 14320.936
Será medido pela área de superfície preparada e pintada, não se descontando vãos de até 2,00 m² e não se considerando espaletas, filetes ou molduras. Os vãos acima de 2,00 m² deverão ser deduzidos na totalidade e as espaletas, filetes ou molduras desenvolvidas (m²). O item remunera o fornecimento de selador de tinta para pintura acrílica; tinta à base de emulsão 100% acrílica, solúvel em água, acabamento fosco acetinado, materiais acessórios e a mão-de-obra necessária para a execução dos serviços de: limpeza da superfície, lixamento, remoção do pó e aplicação do selador, conforme recomendações do fabricante; aplicação da tinta acrílica, em duas demãos conforme especificações do fabricante, sobre superfície revestida com massa ou não.
|  | SUB-TOTAL = |  |  | 14320.936
|  | TOTAL CUSTO = |  |  | 39898.9696
|  | 22.88% | BDI OBRA = |  | 9128.8842 |  | BASE PINI, ORSE, SETOP ABR/21 | REV 00 ABR/21
|  | TOTAL GERAL = |  |  | 49027.8538 |  | Data da elaboração:
QUANDO DA CELEBRAÇÃO DO CONTRATO ASSEGURAR QUE A EMPRESA TENHA EM SEU PODER CÓPIA DO CADERNO DE ESPECIFICAÇÕES
Nome do técnico responsável pela elaboração da planilha: |  |  |  | CREA/CAU/CFT:
Nome do técnico responsável legal:

## CRONOGRAMA
CRONOGRAMA FÍSICO-FINANCEIRO
| ESCOLA ESTADUAL / MUNICIPAL: ESCOLA MUNICOAL CLEMENTE ROCHA VIANA - PALMEIRA | [7 empty] | SRE: MONTES CLAROS
| MUNICÍPIO / DISTRITO: SÃO JOÃO DO PARAISO | [7 empty] | ENDEREÇO: FAZ PALMEIRA
SERVIÇOS: REFORMA
ITEM | DESCRIÇÃO | VALOR | VALOR + BDI | % INC. | 1º MÊS |  | 2º MÊS |  | 3º MÊS |  | 4º MÊS |  | 5º MÊS |  | 6º MÊS |  | TOTAL
[5 empty] | % | VALOR | % | VALOR | % | VALOR | % | VALOR | % | VALOR | % | VALOR
2 | DEMOLIÇÕES E REMOÇÕES | 6097.0904 | 7492.1047 | 15.28% | 100% | 7492.1047 |  | 0 |  | 0 |  | 0 |  | 0 |  | 0 | 7492.1047
5 | SUPERESTRUTURA | 3967.2192 | 4874.919 | 9.943% | 100% | 4874.919 |  | 0 |  | 0 |  | 0 |  | 0 |  | 0 | 4874.919
7 | COBERTURA E FORRO | 15513.724 | 19063.2641 | 38.88% |  | 0 | 50% | 9531.632 | 50% | 9531.632 |  | 0 |  | 0 |  | 0 | 19063.2641
17 | PINTURA | 14320.936 | 17597.5662 | 35.89% |  | 0 | 25% | 4399.3915 | 75% | 13198.1746 |  | 0 |  | 0 |  | 0 | 17597.5662
TOTAL MENSAL |  |  |  |  | 25.22% | 12367.0236 | 28.41% | 13931.0236 | 46.36% | 22729.8066 | 0% | 0 | 0% | 0 | 0% | 0 | 49027.8538
TOTAL ACUMULADO |  | 39898.9696 | 49027.8538 | 100% | 25.22% | 12367.0236 | 53.64% | 26298.0472 | 100% | 49027.8538 | 100% | 49027.8538 | 100% | 49027.8538 | 100% | 49027.8538 | 49027.8538
LOCAL / DATA:
RESPONSÁVEL TÉCNICO:
REPRESENTANTE LEGAL: